## Sheet1
三亚市荔枝沟中学厨房设备预算清单
序号 | 设备名称 | 品牌 | 规格型号 | 数量 | 单位
A | 热厨区
A01 | 四层栅格层架 | 国厨/sc1500 | 1500*500*1550 1.采用优质磨砂不锈钢板304制作而成； 2.不锈钢管厚1.2mm；主支撑架为40mm不锈钢方管；副支架管为32mm不锈钢方管；横担支架管为30mm×15mm不锈钢方管； 3.配置豪华不锈钢方调节全钢脚。 4.立柱采用φ38x1.2mm的优质不锈钢管制作。 | 1 | 台
A02 | 双头燃气矮汤炉 | 新威达/SPTT40/A | 1400*700*500/650 1.采用优质不锈钢拉丝板，面板:1.2mm厚,炉围及尾围一次冲压成型; 2.侧板,围板,背板1.0mm厚;炉面底板采用2.00mm厚黑铁板加衬，,面板与底板之间填充一层25MM发泡剂隔热绝缘,炉膛内采用耐火砖砌成;炉骨架:40X40X4mm国标角铁; 3.炉头:5"环保炉头，采用燃烧控制器分步控制电磁阀，火种未点燃时，主气阀不会打开。前面板设置应急开关，如熄火保护损坏可通过此开关做应急使用。燃烧充分； 一氧化碳排放量小于0.015 %，燃气和空气混合燃烧充分，火力强劲，热效率高；每个炉头独立配置风机，可调节供风大小；配全钢摇摆水龙头 | 1 | 台
A03 | 双通打荷台 | 国厨/DH1800 | 1800*800*800 1.采用优质不锈钢板304， 2.台面1.2mm,台面内衬防水机制板并用1.0mm厚不锈钢板折成加强筋加固, 3.后板,侧板,层板1.0mm, 4.脚为不锈钢管，配可调节子弹脚 | 1 | 台
A04 | 炉拼台 | 国厨/LPT500 | 500*900*800/400 1.采用优质不锈钢板304， 2.台面1.2mm,台面内衬防水机制板并用1.0mm厚不锈钢板折成加强筋加固, 3.脚为不锈钢管，配可调节子弹脚 | 1 | 台
A05 | 四层栅格层架 | 国厨/sc1200 | 1200*500*1550 1.采用优质磨砂不锈钢板304制作而成； 2.不锈钢管厚1.2mm；主支撑架为40mm不锈钢方管；副支架管为32mm不锈钢方管；横担支架管为30mm×15mm不锈钢方管； 3.配置豪华不锈钢方调节全钢脚。 4.立柱采用φ38x1.2mm的优质不锈钢管制作。 | 1 | 台
A06 | 80单头燃气炒炉 | 新威达/SDGT40-B | 1050*1100*800/400 1.采用优质不锈钢拉丝板，面板:1.2mm厚,炉围及尾围一次冲压成型; 2.侧板,围板,背板1.0mm厚;炉面底板采用2.00mm厚黑铁板加衬，,面板与底板之间填充一层25MM发泡剂隔热绝缘,炉膛内采用耐火砖砌成;炉骨架:40X40X4mm国标角铁; 3.炉头:5"环保炉头，采用燃烧控制器分步控制电磁阀，火种未点燃时，主气阀不会打开。前面板设置应急开关，如熄火保护损坏可通过此开关做应急使用。燃烧充分； 一氧化碳排放量小于0.015 %，燃气和空气混合燃烧充分，火力强劲，热效率高；每个炉头独立配置风机，可调节供风大小；配全钢摇摆水龙头 | 4 | 台
A07 | 单星左平台 | 国厨/dxzpt1000 | 1000*760*800/150 1.采用不锈钢磨砂板304; 2.台面板、水斗采用1.2mm不锈钢磨砂板制作，水斗采用防样折边焊接而成，采用不锈钢防臭沥水器; 3.水池带后背（后背高位150mm）; 4.脚管为Φ38*38mm不锈钢方管，脚位不锈钢可调整脚调节范围40mm。 | 1 | 台
A08 | 平台雪柜 | 顺兴宇/SM-180 | 1800*800*800 1.温控类型：机械\数显； 2.冷藏室温度：+10℃～-1℃； 3.冷冻室温度：-10℃～-18℃； 4.门数：实体两门； 5.产品整机材质达到食品级； 6.在38度的温度环境下也能正常制冷； 7.稳定的制冷系统：使用环保冷媒，采用节能压缩机，更节能； 8.箱体整体发泡，保温效果好； | 1 | 台
A09 | 单星盆台 | 国厨/dx600 | 600*800*800 1.采用不锈钢磨砂板304; 2.台面板、水斗采用1.2mm不锈钢磨砂板制作，水斗采用防样折边焊接而成，采用不锈钢防臭沥水器; 3.水池带后背（后背高位150mm）; 4.脚管为Φ38*38mm不锈钢方管，脚位不锈钢可调整脚调节范围40mm。 | 1 | 台
A10 | 四门双温雪柜 | 顺兴宇/SM-120SW | 1200*730*1950 1.温控类型：机械\数显； 2.冷藏室温度：+10℃～-1℃； 3.冷冻室温度：-10℃～-18℃； 4.门数：实体四门； 5.产品整机材质达到食品级； 6.在38度的温度环境下也能正常制冷； 7.稳定的制冷系统：使用环保冷媒，采用节能压缩机，更节能； 8.箱体整体发泡，保温效果好； | 1 | 台
A11 | 电蒸饭柜24盘 | 伊德欣/YDX-240 | 1390*650*1530 380V/24KW 1.蒸柜箱体选用优质不锈钢板制造 2.加厚内胆，高密度保温层，整机发泡层。 3.水箱全部采用优质≥0.5mm不锈钢 4.加热时间快，蒸汽上汽（常温水）4分钟，360°蒸汽循环，实物充分受热。 5.自动进水装置，水满自停，方便操作易维护保养。 | 3 | 台
B | 粗加工
B01 | 四层栅格层架 | 国厨/sc1200 | 1200*500*1550 1.采用优质磨砂不锈钢板304制作而成； 2.不锈钢管厚1.2mm；主支撑架为40mm不锈钢方管；副支架管为32mm不锈钢方管；横担支架管为30mm×15mm不锈钢方管； 3.配置豪华不锈钢方调节全钢脚。 4.立柱采用φ38x1.2mm的优质不锈钢管制作。 | 3 | 台
B02 | 刀具消毒柜 | 邦祥/YTP-DZ-2A | 1200*600*1790 220V/930W 1、不锈钢外壳，经久耐用， 2、右室为臭氧保洁柜，左室为红外线消毒柜，最高温度可达170℃，120℃以上保持时间可达18分钟，对大肠杆菌的平均杀灭对数值均为＞3，对脊髓灰质炎病毒的平均灭活对数值均为＞4； | 1 | 台
B03 | 双层工作台 | 国厨/gzt1500 | 1500*800*800 1.采用优质不锈钢板304， 2.台面1.2mm,台面内衬防水机制板并用1.0mm厚不锈钢板折成加强筋加固, 3.脚为不锈钢管，配可调节子弹脚 | 4 | 台
B04 | 开水器带底座 | 顺康达/SKD-90 | 500*300*1350 380V/9KW 1.产品采用耐用电器元件， 2.外壳全不锈钢制造，水箱式结构， 3.具有自动进、自动控温及水位和温度显示功能； | 1 | 台
B05 | 多功能切菜机 | 鑫科悦/YQC-801 | 1180*525*1260 1.食品级不锈钢材质，食品级网格输送带 2.精钢材质刀片。 3.用途：将根茎类蔬菜：马铃薯、蕃薯、瓜类、竹笋、洋葱、以及叶菜类蔬菜：芹菜、大白菜、高丽菜、菠菜等蔬果类切成丁、片、丝条状。成品形状：片、丝、丁。叶菜部切长度：1－30mm(可调)产量：600KG/HR 电源：220V 单相功率:约1.78KW 马力：1HP(切根菜部)+1/2HP(切叶菜部)+1/4HP(输送带) 皮带宽：120mm 机器重量：约135KG | 1 | 台
B06 | 四门双温雪柜 | 顺兴宇/SM-120SW | 1200*730*1950 1.温控类型：机械\数显； 2.冷藏室温度：+10℃～-1℃； 3.冷冻室温度：-10℃～-18℃； 4.门数：实体四门； 5.产品整机材质达到食品级； 6.在38度的温度环境下也能正常制冷； 7.稳定的制冷系统：使用环保冷媒，采用节能压缩机，更节能； 8.箱体整体发泡，保温效果好； | 1 | 台
B07 | 绞切肉机 | 朕阳/A1 | 600*400*750 220V/2.2KW 1.采用优质不锈钢制成， 2.大功率电机，铜线电机，澎湃动力，更持久耐用。 | 1 | 台
B08 | 大双星盆台 | 国厨/dsx1500 | 1500*700*800/150 1.采用不锈钢磨砂板304; 2.台面板、水斗采用1.2mm不锈钢磨砂板制作，水斗采用防样折边焊接而成，采用不锈钢防臭沥水器; 3.水池带后背（后背高位150mm）; 4.脚管为Φ38*38mm不锈钢方管，脚位不锈钢可调整脚调节范围40mm。 | 1 | 台
B09 | 双层工作台 | 国厨/gzt700 | 700*700*800/150 1.采用优质不锈钢板304， 2.台面1.2mm,台面内衬防水机制板并用1.0mm厚不锈钢板折成加强筋加固, 3.脚为不锈钢管，配可调节子弹脚 | 1 | 台
B10 | 单孔污碟台 | 国厨/wdt700 | 700*700*800/150 1.采用优质不锈钢板304， 2.台面1.2mm,台面内衬防水机制板并用1.0mm厚不锈钢板折成加强筋加固, 3.脚为不锈钢管，配可调节子弹脚 | 1 | 台
C | 面点间
C01 | 三层电热烤箱 | 粤麦/MFT-36 | 1210*800*1640 380V/24KW 1.优质不锈钢制作； 2.采用优质远外红外线辐射管为大热元件，使烘物受热均匀升温更快； 3.底火，面火单独控制； 4.采用7cm加厚保温棉； 5.温度调节范围:10～300℃可调。 | 1 | 台
C02 | 落地式电饼铛 | 瑞乐/YXD-80A | 650*790*900 220V/380V 5KW 1.双温控仪，上下锅独立加热，全方位受热，数显控温系统，方便操作。 2.高密度铝合金锅，锅面部跑油，加厚不锈钢材质机身，内层不锈钢，均优质食品级不锈钢制造，卫生耐用且符合国家食品卫生标准。 | 1 | 台
C03 | 醒发箱 | 粤麦/MF-16B | 480*680*1840 220V/2.6KW 1.优质不锈钢制作，后板加固反冲击， 2.湿度可调：30-85℃，热风循环喷雾型， 3.顶部温控可调节旋钮， 4.前面板可视防护钢化玻璃，水位槽恒温加湿。 | 1 | 台
C04 | 平台雪柜 | 顺兴宇/SM-180 | 1800*800*800 1.温控类型：机械\数显； 2.冷藏室温度：+10℃～-1℃； 3.冷冻室温度：-10℃～-18℃； 4.门数：实体两门； 5.产品整机材质达到食品级； 6.在38度的温度环境下也能正常制冷； 7.稳定的制冷系统：使用环保冷媒，采用节能压缩机，更节能； 8.箱体整体发泡，保温效果好； | 1 | 台
C05 | 单星盆台 | 国厨/dx600 | 600*600*800/150 1.采用不锈钢磨砂板304; 2.台面板、水斗采用1.2mm不锈钢磨砂板制作，水斗采用防样折边焊接而成，采用不锈钢防臭沥水器; 3.水池带后背（后背高位150mm）; 4.脚管为Φ38*38mm不锈钢方管，脚位不锈钢可调整脚调节范围40mm。 | 1 | 台
C06 | 高速压面机 | 裕飞永强/YQY130A | 670*670*1150 220V/1.5KW 1.生产能力 :25~30kg+h； 2.纯铜电机，外板采用1.0mm磨砂优质不锈钢制作，增设安全防护栏及紧急安全开关更提升操作者安全保障； 3.自动连续压面机特色S型连续式折迭辗压，增加面团延展性及光泽,可增加面皮之筋性与组织的细密度, 4.不锈钢机壳，符合食品卫生采用一次成型， 5.自动断面，自动挂干工艺， 6.轧片厚度：约≥0.5， | 1 | 台
C07 | 搅拌机 | 力丰/B30 | 550*420*770 1.机内凡接触食物的零部件，均采用优质食品级不锈钢制造，卫生耐用且符合国家食品卫生标准。 2.造型美观，开模铸造。马达力量强劲。 3.齿轮耐磨，研用加工汽车齿轮的工艺。 4.皮带—同步带，所受负载极强，不宜磨损。 5.搅拌轴转速：360/166/100RPM， 6.额定电压：220V/380V，功率：1.25KW，额定频率50Hz， 7.不锈钢料桶； 8.三档机械变速； 9.配备三套搅拌器 | 1 | 台
C08 | 和面机 | 裕飞永强/YQ-S30 | 445*790*830 220V/1.1KW 1.材质：全不锈钢板材； 2.箱体为加厚全不锈钢； 3.转轴为不锈钢，支架50*50mm镀锌角钢， 4.铜芯电机，开关为国标； 5.轴承与箱体间隙严密，轴承防水性能高，机械焊接保证长时间使用不会漏； 6.连动皮带有防护网。 7.采用蜗轮蜗杆传动，降低噪音； 8.搅拌器采用轴向定位和端面密封结构，解决搅拌器窜动和端面研黑面的难题，搅拌叶可折卸； 7.倒顺开关直接控制电动机正反转， 8.采用电机内置式结构环境噪声：34Db（A） | 1 | 台
D | 售卖间
D01 | 单星右平台(斜背） | 国厨/dxypt1450 | 1450*600*800/150 1.采用不锈钢磨砂板304; 2.台面板、水斗采用1.2mm不锈钢磨砂板制作，水斗采用防样折边焊接而成，采用不锈钢防臭沥水器; 3.水池带后背（后背高位150mm）; 4.脚管为Φ38*38mm不锈钢方管，脚位不锈钢可调整脚调节范围40mm。 | 1 | 台
D02 | 双层工作台 | 国厨/gzt1100 | 1100*700*800 1.采用优质不锈钢板304， 2.台面1.2mm,台面内衬防水机制板并用1.0mm厚不锈钢板折成加强筋加固, 3.脚为不锈钢管，配可调节子弹脚 | 1 | 台
D03 | 双层工作台 | 国厨/gzt1800 | 1800*600*800 1.采用优质不锈钢板304， 2.台面1.2mm,台面内衬防水机制板并用1.0mm厚不锈钢板折成加强筋加固, 3.脚为不锈钢管，配可调节子弹脚 | 2 | 台
D04 | 柜式保温售饭桶 | 国厨/sft600 | 600*700*800 1.采用优质磨砂不锈钢板304 2.面板采用1.2mm不锈钢板。 3.侧板、背板、底板0.1mm不锈钢板；热水盘0.9mm不锈钢板；加固梁0.7mm不锈钢板；台配专用冲压份数盆 4.不锈钢发热管。配优质≥2KW/220V湿烧发热丝 | 2 | 台
D05 | 四格保温售饭台 | 国厨/sft1500 | 1500*700*800 1.采用优质磨砂不锈钢板304 2.面板采用1.2mm不锈钢板。 3.侧板、背板、底板0.1mm不锈钢板；热水盘0.9mm不锈钢板；加固梁0.7mm不锈钢板；台配专用冲压份数盆 4.不锈钢发热管。配优质≥3KW/220V湿烧发热丝 | 4 | 台
E | 二层洗碗间
E01 | 热风循环双门消毒柜 | 邦祥/ML-2 | 1310*580*1910 1.双门，全不锈钢304外壳，整体发泡； 2.无指纹哑拉丝全无磁不锈钢箱体； 3.加深加粗全无磁导轨式四层快餐盘专用层架； 4.隐藏式发热体，热风循环，保证柜体内部温度均匀，精确控温，防止过热或者过压； 5.子弹头柜脚；带独立温度显示器； | 4 | 台
E02 | 四层栅格层架 | 国厨/sc1200 | 1200*500*1550 1.采用优质磨砂不锈钢板304制作而成； 2.不锈钢管厚1.2mm；主支撑架为40mm不锈钢方管；副支架管为32mm不锈钢方管；横担支架管为30mm×15mm不锈钢方管； 3.配置豪华不锈钢方调节全钢脚。 4.立柱采用φ38x1.2mm的优质不锈钢管制作。 | 1 | 台
E03 | 大双星盆台 | 国厨/dsx1800 | 1800*700*800/150 1.采用不锈钢磨砂板304; 2.台面板、水斗采用1.2mm不锈钢磨砂板制作，水斗采用防样折边焊接而成，采用不锈钢防臭沥水器; 3.水池带后背（后背高位150mm）; 4.脚管为Φ38*38mm不锈钢方管，脚位不锈钢可调整脚调节范围40mm。 | 1 | 台
E04 | 大单星盆台 | 国厨/ddx1500 | 1500*700*800/150 1.采用不锈钢磨砂板304; 2.台面板、水斗采用1.2mm不锈钢磨砂板制作，水斗采用防样折边焊接而成，采用不锈钢防臭沥水器; 3.水池带后背（后背高位150mm）; 4.脚管为Φ38*38mm不锈钢方管，脚位不锈钢可调整脚调节范围40mm。 | 1 | 台
E05 | 垃圾桶 | 永洁丰/100L | 460*530*790 加厚耐压优选PE材质，安全环保无毒无害。 | 2 | 台
F | 二层售卖间
F01 | 五格保温售饭台 | 国厨/sft1800 | 1800*700*800 1.采用优质磨砂不锈钢板304 2.面板采用1.2mm不锈钢板。 3.侧板、背板、底板0.1mm不锈钢板；热水盘0.9mm不锈钢板；加固梁0.7mm不锈钢板；台配专用冲压份数盆 4.不锈钢发热管。配优质≥3KW/220V湿烧发热丝 | 3 | 台
F02 | 柜式保温售饭桶 | 国厨/sft600 | 600*700*800 1.采用优质磨砂不锈钢板304 2.面板采用1.2mm不锈钢板。 3.侧板、背板、底板0.1mm不锈钢板；热水盘0.9mm不锈钢板；加固梁0.7mm不锈钢板；台配专用冲压份数盆 4.不锈钢发热管。配优质≥2KW/220V湿烧发热丝 | 2 | 台
F03 | 四移门碗碟柜 | 国厨/wdg1200 | 1200*500*1800 1.采用优质不锈钢板304， 2.台面1.2mm,台面内衬防水机制板并用1.0mm厚不锈钢板折成加强筋加固, 3.后板,侧板,层板1.2mm,脚为不锈钢管， 4.配可调节子弹脚 | 1 | 台
| 餐具（四件套） | 厂制品 | 含餐盘、筷子、勺子、汤碗 采用优质食品级304不锈钢制作，厚度1.2mm | 700 | 套
| 四人餐桌凳 | 国厨/czd1200 | 1200*1390*695mm304不锈钢厚度1.0mm，磨具成型圆弧包边，折弯成型。采用304不锈钢钢管，四角采用50*50mm不锈钢方管，厚度1.5mm。 | 50 | 套
| 台式电脑 | Lenovo-M460 | i3/8G/512/集显/无驱/21.5显示器，键盘鼠标一套 | 1 | 台
| 彩色激光一体打印机 | 兄弟L3528 | A4彩色激光一体机，黑彩同速18页/分钟，无线打印，复印，扫描，双面打印7页/分钟，液晶显示屏 | 1 | 台